## Table 1
规划馆地库清单
序号 |  | 内容 |  | 简图 |  | 规格(mm) |  | 单位 |  | 数量 |  | 单价 | 总价 |  | 备注
1 |  | 标准车位 |  |  |  | 5300*2400*150 |  | 个 |  | 85 |  |  |  |  | 道路标线漆
2 |  | 无障碍车位 |  |  |  | 5400*3600*150 |  | 个 |  | 3 |  |  |  |  | 道路标线漆
3 |  | 边道线及中心线 |  |  |  | 宽 150 |  | 米 |  | 586 |  |  |  |  | 道路标线漆
4 |  | 单转箭头 |  |  |  | 3000*750 |  | 个 |  | 13 |  |  |  |  | 道路标线漆
5 |  | 直行转弯箭头 |  |  |  | 3000*750 |  | 个 |  | 2 |  |  |  |  | 道路标线漆
6 |  | 左右转箭头 |  |  |  | 3000*1350 |  | 个 |  | 2 |  |  |  |  | 道路标线漆
7 |  | 禁停网格 |  |  |  | 5000*5000*150 |  | 个 |  | 2 |  |  |  |  | 道路标线漆
8 |  | 车位编号 |  |  |  | 900*300 |  | 组 |  | 88 |  |  |  |  | 道路标线漆
9 |  | 左转出口指示牌 |  |  |  | 1000x500x1.2 |  | 面 |  | 11 |  |  |  |  | 高强度铝板+3M反光膜；激光裁板,电脑割字,机械贴膜(加铝槽）
10 |  | 导向标指示牌 |  |  |  | 1200x300x1.2 |  | 面 |  | 40 |  |  |  |  | 材质:高强度铝板+3M 反光膜；激光裁板,电脑割字,机械贴膜 (加铝槽）
11 |  | 龙门牌 |  |  |  | 6000x800x1.2 |  | 面 |  | 2 |  |  |  |  | 材质:高强度铝板+3M 反光膜；激光裁板,电脑割字,机械贴膜
二、安全防护产品
1 |  | 橡胶护墙角 |  |  |  | 800x200x8 |  | 个 |  | 88 |  |  |  |  | 橡胶材料
2 |  | 橡胶减速带 |  |  |  | 1000x340x40 |  | 米 |  | 105 |  |  |  |  | 橡胶材料
3 |  | 车轮定位器 |  |  |  | 550x150x90 |  | 对 |  | 85 |  |  |  |  | 橡胶材料
4 |  | 广角镜 |  |  |  | ￠800 |  | 面 |  | 5 |  |  |  |  | 防撞镜面板
1 |  | 地坪漆（绿色） |  |  |  | 2mm |  | 平方米 |  | 3166 |  |  |  |  | 环氧地坪 2mm 厚度施工流程基面打磨、清洁→ 裂缝修补 → 涂刷环氧封闭底漆1 遍→批刮环氧砂浆 2遍→批刮腻子 1遍→打磨，吸尘 →涂刷色漆2 遍 →清理维护，地坪养护
2 |  | 地坪漆（灰色色） |  |  |  | 2mm |  | 平方米 |  | 1150 |  |  |  |  | 环氧地坪 2mm 厚度施工流程基面打磨、清洁→ 裂缝修补 → 涂刷环氧封闭底漆1 遍→批刮环氧砂浆 2遍→批刮腻子 1遍→打磨，吸尘 →涂刷色漆2 遍 →清理维护，地坪养护
3 |  | 止滑坡道 | [5 empty] | 平方米 |  | 830 |  |  |  |  | 无震荡防滑坡道施工工艺基面打磨清洁→裂缝修补→涂刷环氧封闭底漆1 遍→中涂抗压层（增加地坪的强度 2 遍→→打磨，吸尘→涂刷才 是防滑面层 2 遍→清理维护，地坪养护
4 |  | 墙裙、柱裙 | [5 empty] | 平方米 |  | 649 |  |  |  |  | 标线漆
三馆地库清单
序号 | 内容 |  | 简图 |  | 规格(mm) |  | 单位 |  | 数量 |  | 单价 |  | 总价 | 备注
1 | 标准车位 |  |  |  | 5300*2400*150 |  | 个 |  | 166 |  |  |  |  | 道路标线漆
2 | 微型车位 |  |  |  | 4600*2100*150 |  | 个 |  | 4 |  |  |  |  | 道路标线漆
3 | 无障碍车位 |  |  |  | 5400*3600*150 |  | 个 |  | 1 |  |  |  |  | 道路标线漆
4 | 边道线及中心线 |  |  |  | 宽 150 |  | 米 |  | 856 |  |  |  |  | 道路标线漆
5 | 单转箭头 |  |  |  | 3000*750 |  | 个 |  | 22 |  |  |  |  | 道路标线漆
6 | 直行转弯箭头 |  |  |  | 3000*750 |  | 个 |  | 8 |  |  |  |  | 道路标线漆
7 | 左右转箭头 |  |  |  | 3000*1350 |  | 个 |  | 4 |  |  |  |  | 道路标线漆
8 | 禁停网格 |  |  |  | 5000*5000*150 |  | 个 |  | 2 |  |  |  |  | 道路标线漆
9 | 车位编号 |  |  |  | 900*300 |  | 组 |  | 171 |  |  |  |  | 道路标线漆
10 | 出口指示牌 |  |  |  | 1000x500x1.2 |  | 面 |  | 20 |  |  |  |  | 高强度铝板 +3M 反光膜；激光裁板,电脑割字,机械贴膜(加铝槽
11 | 导向标指示牌 |  |  |  | 1200x300x1.2 |  | 面 |  | 33 |  |  |  |  | 材质:高强度铝板+3M 反光膜；激光裁板,电脑割字,机械贴膜(加铝槽）
12 | 龙门牌 |  |  |  | 6000x800x1.2 |  | 面 |  | 2 |  |  |  |  | 材质:高强度铝板+3M 反光膜；激光裁板,电脑割字,机械贴膜
二、安全防护产品
1 | 橡胶护墙角 |  |  |  | 800x200x8 |  | 个 |  | 169 |  |  |  |  | 橡胶材料
2 | 橡胶减速带 |  |  |  | 1000x340x40 |  | 米 |  | 138 |  |  |  |  | 橡胶材料
3 | 车轮定位器 |  |  |  | 550x150x100 |  | 对 |  | 170 |  |  |  |  | 橡胶材料
4 | 广角镜 |  |  |  | ￠800 |  | 面 |  | 7 |  |  |  |  | 防撞镜面板
4 | 墙裙、柱裙 | [5 empty] | 平方米 |  | 1654 |  |  |  |  | 道路标线漆